## OTTObom
Refs | Value | Footprint | Quantity | MFR | MPN | SPR | SPN | Column1
SW55 | ON_OFF_SWITCH | Button_Switch_THT:SK-12E12-G5 | 1 |  |  | lcsc | C136720
SW8;SW7;SW11;SW12;SW15;SW19;SW23;SW27;SW30;SW34;SW36;SW37;SW39;SW43;SW47;SW50;SW18;SW22;SW26;SW33;SW35;SW38;SW42;SW46;SW3;SW4;SW2;SW1;SW5;SW6;SW10;SW14;SW17;SW9;SW13;SW16;SW49;SW45;SW41;SW40;SW44;SW48;SW31;SW28;SW24;SW29;SW25;SW21;SW20;SW32 | SW_Push | Button_Switch_THT:Tactile_Switch_12x12x7.3_mm | 50 | - | - | lcsc | -
MK1 | Microphone | CMA-4544PF-W:CMA-4544PF-W | 1 | - | - | lcsc | C241681
C22 | 0.01uF | Capacitor_SMD:C_0805_2012Metric | 1 | - | - | lcsc | C83170
C7;C11;C8;C9;C10;C13;C1;C6;C5;C21 | 0.1uF | Capacitor_SMD:C_0805_2012Metric | 10 | - | - | lcsc | C29926 | V
C24 | 100pF | Capacitor_SMD:C_0805_2012Metric | 1 | - | - | lcsc | C107140
C12 | 10uF | Capacitor_SMD:C_0805_2012Metric | 1 | - | - | lcsc | C48181
C2;C23 | 1uF | Capacitor_SMD:C_0805_2012Metric | 2 | - | - | lcsc | C89378
C3;C4 | 22pF | Capacitor_SMD:C_0805_2012Metric | 2 | - | - | lcsc | C38143
C14 | 22uF | Capacitor_SMD:C_0805_2012Metric | 1 | - | - | lcsc | C89572
C19;C20 | 0.1uf | Capacitor_Tantalum_SMD:CP_EIA-2012-12_Kemet-R | 2 | - | - | lcsc | C154088
C18 | 1uf | Capacitor_Tantalum_SMD:CP_EIA-2012-12_Kemet-R | 1 | - | - | lcsc | C116269
C16;C17 | 220uf | Capacitor_Tantalum_SMD:CP_EIA-2012-12_Kemet-R | 2 | - | - | lcsc | C7200
C15 | 22uF | Capacitor_Tantalum_SMD:CP_EIA-2012-12_Kemet-R | 1 | - | - | lcsc | C117031
J10 | Conn_01x04_Male | Connector_JST:JST_SH_SM04B-SRSS-TB_1x04-1MP_P1.00mm_Horizontal | 1 | - | - | lcsc | C160404
J6 | Speaker | Connector_JST:JST_XH_B02B-XH-A_1x02_P2.50mm_Vertical | 1 | JST | XH-B02B | lcsc | C20079
J3 | battery | Connector_JST:JST_XH_B02B-XH-A_1x02_P2.50mm_Vertical | 1 | JST | XH-B02B | lcsc | C20079
J1 | USB | Connector_PinHeader_2.54mm:PinHeader_1x04_P2.54mm_Vertical | 1 | - | 1x04 pin header | lcsc | C124378
J4 | audio | Connector_PinHeader_2.54mm:PinHeader_1x04_P2.54mm_Vertical | 1 | - | 1x04 pin header | lcsc | C124378
J8 | gpio_exp1 | Connector_PinHeader_2.54mm:PinHeader_2x20_P2.54mm_Vertical | 1 | 2x20 long pin header | - | lcsc | C124383
J7 | gpio_exp2 | Connector_PinHeader_2.54mm:PinHeader_2x20_P2.54mm_Vertical | 1 | 2x20 pin header | - | lcsc | C124383
J2 | USB_B_Micro | Connector_USB:USB_Micro-B_Molex-105017-0001 | 1 | Molex | 105017-0001 | lcsc | C136000
Y1 | 16mhz | Crystal:Crystal_SMD_Abracon_ABM3-2Pin_5.0x3.2mm | 1 | - | ABM3-16.000MHZ-D2Y-T | lcsc | C112572
D58 | SS34 | Diode_SMD:D_SMC | 1 | - | SS34 | lcsc | C13763
D9;D8;D12;D13;D16;D20;D24;D28;D31;D35;D37;D38;D40;D44;D48;D51;D19;D23;D27;D34;D36;D39;D43;D47;D4;D5;D3;D2;D6;D7;D11;D15;D18;D10;D14;D17;D50;D46;D42;D41;D45;D49;D32;D29;D25;D30;D26;D22;D21;D33;D52;D53;D54;D55 | 1N4148 | Diode_SMD:D_SOD-123v | 54 | - | 1N4148W-E3-18 | lcsc | C129216
U7 | TJCTM24028-SPI | Display:TJCTM24028-SPI | 1 | - | - | lcsc | -
L1 | 22uH | Inductor_SMD:L_7.3x7.3_H4.5 | 1 | Epcos |  | lcsc | C181754
D1 | LED | LED_SMD:LED_0805_2012Metric | 1 | - | HSMW-C170-U0000 | lcsc | C34499
D57 | LEDG | LED_SMD:LED_0805_2012Metric | 1 | - | HSMQ-C170-T0000 | lcsc | C74344
D56 | LEDR | LED_SMD:LED_0805_2012Metric | 1 | - | HSMC-C170-T0000 | lcsc | C131250
D59;D60;D61;D62;D63 | LED | LED_SMD:LED_0805_2012Metric | 5 | - | HSMW-C170-U0000 | lcsc | C34499
IC2 | LM3914 | Package_LCC:PLCC-20 | 1 | - | LM3914VX/NOPB | lcsc | C9408
U1 | ATMEGA32U4-AU | Package_QFP:TQFP-44-1EP_10x10mm_P0.8mm_EP4.5x4.5mm | 1 | - | ATMEGA32U4-AU | lcsc | 556-ATMEGA32U4-AU
IC1 | 74HC125 | Package_SO:SOIC-14_3.9x8.7mm_P1.27mm | 1 | - | SN74HC125DR | lcsc | 595-SN74HC125DR
U6 | LM4860 | Package_SO:SOIC-16_3.9x9.9mm_P1.27mm | 1 | - | LM4860MX/NOPB | lcsc | -
U2 | MCP602 | Package_SO:SOIC-8_3.9x4.9mm_P1.27mm | 1 | - | MCP6022T-I/SN | lcsc | -
U3 | TP4056 | Package_SO:Texas_HTSOP-8-1EP_3.9x4.9mm_P1.27mm_EP2.95x4.9mm_Mask2.4x3.1mm_ThermalVias | 1 | - | TP4056 SOP-8 | lcsc | C16581
U4 | FS312F-G | Package_TO_SOT_SMD:SOT-23-6 | 1 | - | FS312F-G SOT-23 | lcsc | C82736
U5 | MT3608 | Package_TO_SOT_SMD:SOT-23-6 | 1 | - | MT3608 SOT-23 | lcsc | C84817
M1 | FS8205 | Package_TO_SOT_SMD:SOT-23-6_Handsoldering | 1 | - | FS8205 SOT-23 | lcsc | C94488
U8 | MAX4466 | Package_TO_SOT_SMD:SOT-353_SC-70-5 | 1 | - | - | lcsc | -
Q1 | 2N7000 | Package_TO_SOT_THT:TO-92_Inline | 1 | - | - | lcsc | C232838
RV1 | 10K | Potentiometer_SMD:Potentiometer_Vishay_TS53YJ_Vertical | 1 | - | TS53YJ103MR10 | lcsc | C118956
R15;R13 | 1.5K | Resistor_SMD:R_0805_2012Metric | 2 | - | - | lcsc | C114737 | V
R23;R31;R32;R35;R41 | 100K | Resistor_SMD:R_0805_2012Metric | 5 | - | - | lcsc | C96346 | V
R1;R8;R3;R12;R7;R9;R4;R10;R5;R11;R6;R33;R34 | 10K | Resistor_SMD:R_0805_2012Metric | 13 | - | - | lcsc | C101926 | V
R18 | 15K | Resistor_SMD:R_0805_2012Metric | 1 | - | - | lcsc | C114559 | V
R17;R19;R21;R20;R26;R30;R29;R28;R40;R38;R36 | 1K | Resistor_SMD:R_0805_2012Metric | 11 | - | - | lcsc | C100046 | V
R39;R37 | 1M | Resistor_SMD:R_0805_2012Metric | 2 | - | - | lcsc | C107700 | V
R24 | 2.7k | Resistor_SMD:R_0805_2012Metric | 1 | - | - | lcsc | C137454 | V
R22 | 2k | Resistor_SMD:R_0805_2012Metric | 1 | - | - | lcsc | C114748 | V
R2 | 330K | Resistor_SMD:R_0805_2012Metric | 1 | - | - | lcsc | C114528 | V
R27 | 4.7K | Resistor_SMD:R_0805_2012Metric | 1 | - | - | lcsc | C60816 | V
R14 | 470K | Resistor_SMD:R_0805_2012Metric | 1 | - | - | lcsc | C104346 | V
R25 | 7.5K | Resistor_SMD:R_0805_2012Metric | 1 | - | - | lcsc | C114547 | V
R16 | 820K | Resistor_SMD:R_0805_2012Metric | 1 | - | - | lcsc | C141700 | V
SW51;SW52;SW53;SW54 | Rotary_Encoder_Switch | Rotary_Encoder:RotaryEncoder_Alps_EC12E-Switch_Vertical_H20mm_CircularMountingHoles | 4 | - |  | lcsc | C202365
J5 | SJ1-42536-SMT | SJ1:CUI_SJ1-42536-SMT | 1 | Cui | SJ1-42536-SMT | lcsc | C128992